## Sheet1
|  | 기존 사용하던 것 | 최소 사양
Item |  | Existing | New
Model |  | VCS 7080-15 | TRUST-1603-43
Maker |  | Vötschtechnik (독일) | 트러스트 엔지니어링(국산)
Space | liter | 800 | 189
Size | In | 925 x 1100 x 800 | 500 x 630 x 600
| Out |  | 1050 x 1615 x 1560
Temperature | Range | -72℃～180℃ | -40℃～150℃ (MAX)
| Accuracy | ± 0.5℃ | ± 0.3℃
Humidity | Range | 10%RH ~ 98%RH | 30%RH ~ 95%RH
| Accuracy | ±3%RH | ±3%RH
Temperature Changing Rate | Heating | 16 | -40℃ ~ 120℃ 60Min (무부하)
| Cooling | 15.5 | 20℃ ~ -40℃ 60Min (무부하)
Heat Compensation | +20℃ | 8000 | PID LCD Program
| -20℃ | 8000 | TEMI-2000 삼원테크
Dewpoint Temperature Range |  | -3.0 ~ +94 | 1.5HP x 2sets
Maximum Heat Compensation |  | 500 | R22, R23
Air Cooling Internal
90W x 2sets
Power off if any safety control works